## TES
TABELA ELEMENTÓW SCALONYCH
"Przebudowa drogi powiatowej nr 2816L Łążek Ordynacki - Momoty Dolne w m. Momoty Dolne od km 6+867 do km 8+141"
Lp. | Wyszczególnienie elementów | Wartość netto
1 | 3 | 4
1 | Roboty przygotowawcze | 0
2 | Nawierzchnia jezdni w km 7+067 - 8+141 | 0
3 | Nawierzchnia jezdni od km 6+867 do km 7+067 - nakładka asfaltowa | 0
4 | Zaniżenie z kostki brukowej 0,50 m | 0
5 | Poszerzenia jezdni do szer. 5,5 m | 0
6 | Pobocze szer. 0,75 m | 0
7 | Roboty przy przepustach drogowych | 0
8 | Budowa zjazdów indywidualnych z kruszywa | 0
9 | Budowa zjazdów indywidualnych z kostki brukowej | 0
10 | Budowa chodnika | 0
11 | Odwodnienie - kanalizacja deszczowa | 0
12 | Odwodnienie - korytko ściekowe | 0
13 | Budowa kanału technologicznego | 0
14 | Oznakowanie i urządzenia BRD | 0
| RAZEM netto | 0
| VAT 23% | 0
| RAZEM brutto | 0

## KO
Załacznik Nr 3a do SWZ
KOSZTORYS OFERTOWY
(znak postępowania: IiN.252.11.2024)
(Nazwa Wykonawcy/Wykonawców)
Załącznik do oferty na wykonanie zamówienia pn. "Przebudowa drogi powiatowej nr 2816L Łążek Ordynacki - Momoty Dolne w m. Momoty Dolne od km 6+867 do km 8+141".
Lp. | Nr spec.techn. | Opis | Jedn.obm. | Ilość | Koszt jedn | Wartość
1 |  | Roboty przegotowawcze
1.1 | KNNR 1 0111-01 | Roboty pomiarowe przy liniowych robotach ziemnych - trasa dróg w terenie równinnym | km | 1.274 |  | 0
1.2 | wycena indywidualna | Rozbiórka istniejącego krawężnika betonowego, istniejących zjazdów z kostki brukowej oraz karczowanie pni po ściętych drzewach | kpl. | 1 |  | 0
1.3 | KNR 4-041103-04 | Wywiezienie gruzu z terenu rozbiórki przy mechanicznym załadunku i wyładowaniu samochodem samowyładowczym na odległość 1 km | m3 | 10 |  | 0
1.4 | KNNR 2-01 0103-6 | Ścinanie drzew piłą mechaniczną, Fi 20-80 cm | szt | 7 |  | 0
Razem dział: Roboty przygotowawcze | [5 empty] | 0
2 |  | Nawierzchnia jezdni w km 7+067 - 8+141
2.1 | KNNR 6 0801-8 | Rozebranie nawierzchni jezdni oraz podbudowy - mechanicznie- frezowanie grubości | m2 | 5447.4 |  | 0
2.2 | KNNR 6 0102-3 | Koryta gł. 46 cm | m2 | 5447.4 |  | 0
2.3 | KNR 2-310111-3 | Podbudowa pomocnicz z gruntu stabilizowanego - grubość podbudowy po zagęszczeniu 10 cm | m2 | 5447.4 |  | 0
2.4 | KNNR 6 0112-1 | Warstwa zasadnicza podbudowy z kruszywa łamanego 0/31,5 stabilizowanego cementem o Rm=2,50 MPa gr. warstwy 20 cm -podbudowa dolna | m2 | 5447.4 |  | 0
2.5 | KNNR 6 0110-3 | Warstawa podbudowy zasadniczej z betonu asfaltowego AC16P 50/70 grubość warstwy 7 cm -podbudowa górna | m2 | 5447.4 |  | 0
2.6 | KNR 2-31 0311-1 | Wykonanie warstwy wiążącej z betonu asfaltowego AC16 W 50/70, grubość warstwy po zagęszczeniu 4 cm | m2 | 5447.4 |  | 0
2.7 | KNR 2-31 0311-2 | Wykonanie warstwy wiążącej z betonu asfaltowego AC16 W 50/70- dodatek za każdy dalszy 1 cm grubości po zagęszczeniu do grubości warstwy 5cm | m2 | 5447.4 |  | 0
2.8 | KNNR 6 0309-2 | Wykonanie warstwy ścieralnej z betonu asfaltowego AC 11S 50/70 gr. warstwy 4 cm | m2 | 5447.4 |  | 0
2.9 | KNR 2-31 0401-6 | Rowki pod krawężniki | m | 2148 |  | 0
2.10 | KNNR 6 0403-4 | Krawężniki wraz z wykonaniem ław, betonowe wystające 20x30 cm, ława betonowa, podsypka cementowo - piaskowa | m | 2148 |  | 0
Razem dział: Nawierzchnia jezdni w km 7+067 - 8+141 | [5 empty] | 0
3 |  | Nawierzchnia jezdni od km 6+867 do km 7+067 - nakładka asfaltowa
3.1 | KNNR 6 0801-8 | Rozebranie podbudowy, z mas mineralno-bitumicznych,mechanieczne frezowanie grubości do 10cm | m2 | 71.2 |  | 0
3.2 | KNR AT 3 0102-4 | Roboty remontowe- frezowanie wyrównawcze nawierzchni bitumicznej z wywozem materiału z roziórki na odl.do 1 km | m2 | 907.8 |  | 0
3.3 | KNR 2-31 0812-3 | Wypełnienie przełomów na drodze wraz z wymianą podbudowy | m2 | 907.8 |  | 0
3.4 | KNR 2-31 1004-6 | Oczyszczenie mechaniczne nawierzchni drogowych bitumicznych | m2 | 907.8 |  | 0
3.5 | KNR 2-31 1004-7 | Skropienie warstw konstrukcyjnych nawierzchni emulsją asfaltową modyfikowaną | m2 | 907.8 |  | 0
3.6 | KNR 2-31 0108-2 | Wykonanie warstwy wyrównawczej z betonu asfaltowego AC 16 W 50/70 gr. średnio 5 cm | m2 | 907.8 |  | 0
3.7 | KNNR 6 0309-2 | Wykonanie warstwy ścieralnej z betonu asfaltowego AC 11S 50/70 gr. warstwy 4 cm | m2 | 907.8 |  | 0
3.8 | KNR 2-31 0401-6 | Rowki pod krawężniki | m | 200 |  | 0
3.9 | KNNR 6 0403-4 | Krawężniki wraz z wykonaniem ław, betonowe wystające 20x30 cm, ława betonowa, podsypka cementowo - piaskowa | m | 200 |  | 0
Razem dział: Nawierzchnia jezdni od km 6+867 do km 7+067 - nakładka asfaltowa | [5 empty] | 0
4 |  | Zaniżenie z kostki brukowej
4.1 | KNKRB 6 0102-5 | Warstwy odsączające i podsypkowe podsypka piaskowa,zagęszczenie mechaniczne gr. warstwy 10 cm | m2 | 498 |  | 0
4.2 | KNR 2-31 0105-7 | Mieszanka cementowo-piaskowa 2,5 Mpa, zagęszczenie mechaniczne, grubość warstwy po zagęszczeniu 3 cm | m2 | 498 |  | 0
4.3 | KNR 2-31 0105-8 | Mieszanka cementowo-piaskowa 2,5 Mpa, zagęszczenie mechaniczne,dodatek za każdy następny 1 cm grubości warstwy do 12 cm Krotność = 9 | m2 | 498 |  | 0
4.4 | KNR 2-31 0105-7 | Warstwy podsypkowe,podsypka cementowo- piaskowa 1:4,zagęszczenie mechaniczne, grubość warstwy po zagęszczeniu 3 cm | m2 | 498 |  | 0
4.5 | KNR 2-31 0511-3 | Nawierzchnie z kostki brukowej betonowej, grubość 8 cm | m2 | 498 |  | 0
Razem dział: Zaniżenie z kostki brukowej | [5 empty] | 0
5 |  | Poszerzenia jezdni do szer. 5,5 m
5.1 | KNNR 6 0102-3 | Koryta gł. 46 cm | m2 | 176 |  | 0
5.2 | KNR 2-31 0111-3 | Podbudowa pomocnicza z gruntu stabilizowanego cementem o Rm= 2,50 Mpa - grubość podbudowy po zagęszczeniu 10 cm | m2 | 176 |  | 0
5.3 | KNNR 6 0112-1 | Warstwa zasadnicza podbudowy z kruszywa łamanego 0/31,5 stabilizowanego mechanicznie gr. warstwy 20 cm - podbudowa dolna | m2 | 176 |  | 0
5.4 | KNNR 6 0110-3 | Warstwa podbudowy zasadniczej z betonu asfaltowego AC16P 50/70 grubości warstwy 7 cm- podbudowa górna | m2 | 176 |  | 0
5.5 | KNNR 6 0311-1 | Wykonanie warstwy wiążącej z betonu asfaltowego AC 16 W 50/70, grubość warstwy po zagęszczeniu 4 cm | m2 | 176 |  | 0
5.6 | KNR 2-31 0311-2 | Wykonanie warstwy wiążącej z betonu asfaltowego AC16 W 50/70 - dodatek za każdy dalszy 1 cm grubości po zagęszczeniu (docelowa grubość warstwy 5 cm) | m2 | 176 |  | 0
5.7 | KNNR 6 0309-2 | Wykonanie warstwy ścieralnej z betonu asfaltowego AC 11 S 50/70 gr. warstwy 4 cm | m2 | 176 |  | 0
Razem dział: Poszerzenia jezdni do szer. 5,5 m | [5 empty] | 0
6 |  | Pobocze szer. 0,75 m
6.1 | KNNR 6 0204-1 | Nawierzchnie z kamienia tłuczonego 0/31,5, po uwałowaniu 10 cm | m2 | 933.75 |  | 0
Razem dział: Pobocze szer. 0,75 m | [5 empty] | 0
7 |  | Roboty przy przepustach drogowych
7.1 | wycena inwidualna | Rozbiórka istniejącego przepustu w km 7+749 | m | 9.2 |  | 0
7.2 | wycena inwidualna | Przebudowa istniejącego przepustu L=9,20 mb, rura o średnicy 120 cm stalowa karbowana, gatunek stali 250 Mpa (Re), gr. zwoju stali 1,5 - 3,5 mm | m | 9.2 |  | 0
Razem dział: Roboty przy przepustach drogowych | [5 empty] | 0
8 |  | Budowa zjazdów inwidualnych z kruszywa
8.1 | KNNR 6 0102-3 | Koryta gł. 30 cm | m2 | 228 |  | 0
8.2 | KNNKRB 6 0102-5 | Warstwy odsączające i podsypkowe podyspka piaskowa, zagęszczenie mechaniczne gr. warstwy 10 cm | m3 | 228 |  | 0
8.3 | KNNR 6 0204-3 | Nawierzchnie z tłucznia kamiennego 0/31,5 -warstwa o gr. 20 cm po uwałowaniu | m2 | 228 |  | 0
Razem dział: Budowa zjazdów inwidualnych z kruszywa | [5 empty] | 0
9 |  | Budowa zjazdów inwidualnych z kostki brukowej
91. | KNNR 6 0102-3 | Koryta gł. 46 cm | m2 | 646 |  | 0
9.2 | KNKRB 6 0102-3 | Warstwy odsączające i podsypkowe podsypka piaskowa, zagęszczenie mechaniczne gr. warstwy 10 cm | m3 | 646 |  | 0
9.3 | KNK 2-31 0111-3 | Podbudowa pomocnicza z gruntu stabilizowanego cementem o RM= 2,50 Mpa - grubość podbudowy po zagęszczeniu 15 cm | m2 | 646 |  | 0
9.4 | KNNR 6 0112-6 | Podbudowy z kruszyw naturalnych 0/31,5, po zagęszczeniu 15 cm | m2 | 646 |  | 0
9.5 | KSNR 6 0502-3 | Chodniki z kostki brukowej betonowej, grubośc 8 cm z wypełnieniem spion piaskiem, kostka grafit | m2 | 646 |  | 0
9.6 | KNR 2-31 0401-6 | Rowki pod krawężniki | m | 200 |  | 0
9.7 | KNR 6 0401-4 | Krawężniki betonowe bez ław, na płask 20x30 cm podsypka cementowo-piaskowa | m | 200 |  | 0
9.8 | KNNR 6 0401-4 | Krawężniki betonowe bez ław, obniżone 20x30 cm podsypka cementowo- piaskowa | m | 445 |  | 0
Razem dział: Budowa zjazdów inwidualnych z kostki brukowej | [5 empty] | 0
10 |  | Budowa chodnika
10.1 | KNNR 6 0102-3 | Koryta gł. 46 cm | m2 | 1567.2 |  | 0
10.2 | KNKRB 6 0102-5 | Warstwy odsączające i podsypkowe podsypka piaskowa, zagęszczenie mechaniczne gr. warstwy 10 cm | m2 | 1567.2 |  | 0
10.3 | KNR 2-31 0111-3 | Podbudowa pomocnicza z gruntu stabilizowanego cementem o Rm= 2,50 MPa - grubość podbudowy po zagęszczeniu 10 cm | m2 | 1567.2 |  | 0
10.4 | KNNR 6 0112-6 | Podbudowy z kruszyw naturalnych po zagęszczeniu 15 cm | m2 | 1567.2 |  | 0
10.5 | KSNR 6 0502-2 | Chodniki z kostki brukowej betonowej, grubości 6 cm z wypełnieniem spoin piaskiem | m2 | 1567.2 |  | 0
10.6 | KNKRB 60404-5 | Obrzeża betonowe wym. 30x8 cm, podsypka cementowo-piaskowa, wypełnienie spoin zaprawą cementową wraz z wykonaniem ław betonowych | m | 1274 |  | 0
10.7 | KNR 2-31 0401-6 | Rowki pod obrzeża | m | 1274 |  | 0
Razem dział: Budowa chodnika | [5 empty] | 0
11 |  | Odwodnienie - kanalizacja deszczowa
11.1 | KNNR 4 1424-1 KNNRS 4 1417-2 | Studzienki ściekowe uliczne i podwórzowe, Fi 600 mm z osadnikiem i syfonem | szt. | 30 |  | 0
11.2 | KNRW 2-15 0227-5 | Włazy kanałowe żeliwne okrągłe typu ciężkiego | szt. | 30 |  | 0
11.3 | KSNR 4 1007-4 | Rurociągi z PVC śr. zewn. 400 mm łączone metodą zgrzewania wraz z wypełnieniem drenu francuskiego kruszywem nie lasującym się i zastosowanie geowłókniny separująco-filtracyjnej | m | 1216 |  | 0
11.4 | KNR 9-26 0207-4 | Studzienki odpływowe odwodnienia liniowego z polimerobetonu lub tworzywa sztucznego o szerokości w świetle 400mm i wysokości do 300 mm; klasa obciążenia D400 - studzienki wieloczęściowe komplet | kpl. | 56 |  | 0
11.5 | KNR 2-15 0212- 1 | Montaż wpustów żeliwnych | szt. | 56 |  | 0
11.6 | KSNR 4 1007-4 | Rurociągi z PVC śr. zewn. 160 mm łączone metodą zgrzewania | m | 325 |  | 0
11.7 | KNNR 6 0604-06 | Studnie chłonne z kręgów, Fi 1,2·m, głębokość 3,0·m | szt | 3 |  | 0
11.8 | AT 3 0401-1 | Wylot kanalizacji deszczowej - prefabrykaty betonowe | szt | 3 |  | 0
Razem dział: Odwodnienie - kanalizacja deszczowa | [5 empty] | 0
12 |  | Odwodnienie - korytko ściekowe
12.1 | wycena inwidualna | Korytko ściekowe żelbetowe KS 75 | m | 220 |  | 0
Razem dział: Odwodnienie - korytko ściekowe | [5 empty] | 0
13 |  | Budowa kanału technologicznego
13.1 | KNR 5-01 0404-2 | Budowa studni kablowych prefabrykowancyh rozdzielczych SKO - 2g | stud. | 21 |  | 0
13.2 | KNP 19-01 0177-2 | Mechaniczne załadowania lub wyładowania dźwigiem studni kablowych prefabrykowanych | stud. | 21 |  | 0
13.3 | KNR 5-01 0611-5 | Budowa kanału technologicznego KTu w wykopie wykonanym mechanicznie - rura osłonowa RHDPEm 110/6,3 - rura pierwsza | m | 1196 |  | 0
13.4 | KNR 5-01 0611-2 | Budowa kanału technologicznego KTu w wykopie wykonanym mechanicznie - rura RHDPE 40/3,7 - rura druga | m | 1196 |  | 0
13.5 | KNR 5-01 0611-2 | Budowa kanału technologicznego KTu w wykopie wykonanym mechanicznie - rura RHDPE 40/3,7 - rura trzecia | m | 1196 |  | 0
13.6 | KNR 5-01 0611-2 | Budowa kanału technologicznego KTu w wykopie wykonanym mechanicznie - rura RHDPE 40/3,7 - rura czwarta | m | 1196 |  | 0
13.7 | KNR 5-01 06110-2 | Budowa kanału technologicznego KTu w wykopie wykonanym mechanicznie - prefabrykowana wiązka mikrorur PPKL-MC-7x10/8 - rura piąta | m | 1196 |  | 0
13.8 | S 9 1400-5 Norma: S 219 1400-05, Zeszyt WACETOB | Budowa rur osłonowych pod zjazdami 2 x RHDPE p 106/9, 1 dla kanału Ktu | m | 150 |  | 0
13.9 | wycena inwidualna | Montaż złączy rur polietylenowych w kanalizacji, rurty HDPE fi 40, złączki skręcane, co 250 m | szt | 5 |  | 0
13.10 | wycena inwidualna | Montaż złączy mikrorurek w kanalizacji - co 1 km | szt | 2 |  | 0
13.11 | KNR 5-01 0606-3 | Uszczelnianie otworów wprowadzeń kablowych, do studni kablowej, otwór wolny | szt | 42 |  | 0
13.12 | KNR 5-01 0606-4 | Uszczelnianie otworów wprowadzeń kablowych, do studni kablowej, otwór częściowo zajęty | szt | 42 |  | 0
13.13 | wycena inwidualna | Badanie szczelności zmontowanych odcinków, rurociągi kablowe w ziemi, sprężarka, rury fi 40 | odc. | 2 |  | 0
13.14 | wycena inwidualna | Badanie szczelności zmontowanych odcinków, rurociągi kablowe w ziemi, sprężarka, rury fi 40 | odc. | 2 |  | 0
13.15 | wycena inwidualna | Numerowanie kabli, w studni kablowej, ilość studni x2 | szt. | 42 |  | 0
Razem dział: Budowa kanału technologicznego | [5 empty] | 0
14 | Oznakowanie i urządzenia BRD
14.1 | KNNR 6 0702-1 | Pionowe znaki drogowe - słupki z rur stalowych - obok czynnego pasa jezdni (26-75 poj) - ponowne ustawienie istniejących znaków | szt. | 1 |  | 0
14.2 | KNNR 6 0702-4 | Pionowe znaki drogowe - znaki zakazu, nakazu, ostrzegawcze i informacyjne o pow. do 0.3 m2 - ponowny montaż istniejacych znaków | szt. | 1 |  | 0
14.3 | KNNR 6 0705-3 | Oznakowanie poziome jezdni farbą chlorokauczukową - linie P-4 - obok czynnego pasa jezdni (26-75 poj) | m2 | 20 |  | 0
14.4 | KNNR 6 0705-3 | Oznakowanie poziome jezdni farbą chlorokauczukową - linie P-12 - obok czynnego pasa jezdni (26-75 poj) | m2 | 11 |  | 0
Razem dział: Oznakowanie i urządzenia BRD | [5 empty] | 0